## Sheet1
PARAMETER | PGN | SPN | BYTE POSITION | LENGTH | RESOLUTION | DATA RANGE
Engine RPM | 61444 | 190 | 4 to 5 | 2 bytes | 0.125 rpm/bit, 0 offset | 0 to 8,031.875 rpm | 1200 | 2580 | 1200 * 8
Engine coolant | 65262 | 110 | 1 | 1 byte | 1 deg C/bit, -40 deg C offset | minus 40 to 120 degree | 120 | A0 | 120+40
Engine oil temperature | 65262 | 175 | 3 to 4 | 2 bytes | 0.03125 deg C/bit, -273 deg C offset | minus 273 to 1735 degree | 45 | 738 | 45*35 + 273
Engine oil pressure | 65263 | 100 | 4 | 1 byte | 4 kPa/bit, 0 offset | 0 to 1000 kPa | 5 | 7d | 5/4*100
Battery voltage | 65271 | 168 | 5 to 6 | 2 bytes | 0.05 V/bit, 0 offset | 0 to 3212.75 V | 22.6 | 1B8 | 22.6*20.0
FIP Rach Position | 65170 | 1210 | 4 | 1 byte | 0.4 %/bit, 0 offset | 0 to 100 % | 45 | 71 | 45/0.4 | 112.5
Hour meter | 65253 | 247 | 1 to 4 | 1 byte | 0.05 hr/bit, 0 offset | 0 to 210,554,060.75 hr | 1224564 | 175b510 | 1224564*20.0
Boost Pressure | 65270 | 102 | 2 | 1 byte | 2 kPa/bit, 0 offset | 0 to 500 kPa | 4 | c8 | 4/2*100
Fuel consumption rate | 65266 | 183 | 1 to 2 | 2 bytes | 0.05 L/h per bit, 0 offset | 0 to 3,212.75 L/h | 34.6 | 2A8 | 34.6*20.0